## resources
resource | is_commodity
dh | 0
elec | 0
gas | 1
solar | 0
h2 | 0

## node_def
resource | node | has_balance | is_CF
dh | dhA | 1 | 0
elec | elecA | 1 | 0
h2 | h2A | 1 | 0
gas | gasA | 0 | 0
solar | solarA | 0 | 1
dh | dhB | 1 | 0

## process_def
process | input_node | output_node | online | capacity | VOM_cost | eff | min_load | max_load | ramp_up | ramp_down
p2x | elecA | h2A | 1 | 10 | 1 | 0.7 | 0.2 | 1 | 0.2 | 0.1
x2p | h2A | elecA | 1 | 10 | 1 | 0.65 | 0.1 | 1 | 0.3 | 0.3
hp | elecA | dhA | 1 | 5 | 1 | 0.4 | 0.2 | 1 | 0.1 | 0.4
ngchp_dh | gasA | dhA | 1 | 5 | 1 | 0.5 | 0.3 | 1 | 0.2 | 0.4
ngchp_elec | gasA | elecA | 1 | 4 | 1 | 0.35 | 0.4 | 1 | 0.2 | 0.2
pv | solarA | elecA | 1 | 5 | 2 | 3 | 0 | 1 | 0.4 | 0.3
transfer_dhA_dhB | dhA | dhB | 1 | 3 | 0 | 0.99 | 0 | 1 | 1 | 1
transfer_dhB_dhA | dhB | dhA | 1 | 3 | 0 | 0.99 | 0 | 1 | 1 | 1

## flow
| 2020-01-01 | 2020-01-02 | 2020-01-03 | 2020-01-04 | 2020-01-05 | 2020-01-06 | 2020-01-07 | 2020-01-08 | 2020-01-09 | 2020-01-10
dhA | -1.8 | -3.5 | -6.6 | -12.7 | -12.8 | -10 | -7.7 | -7.6 | -2.5 | -3.7
elecA | bar: 2020-01-01 to 2020-01-10
h2A | -1 | -0.3 | -0.1 | -0.2 | -0.9 | -0.4 | -1.4 | -1.1 | -0.1 | -1.7
solarA | 2.3 | 1.6 | 2.1 | 1.4 | 1.7 | 1.3 | 0.7 | 0.6 | 0.7 | 0.7

## prices
| 2020-01-01 | 2020-01-02 | 2020-01-03 | 2020-01-04 | 2020-01-05 | 2020-01-06 | 2020-01-07 | 2020-01-08 | 2020-01-09 | 2020-01-10
dh | 0 | 0 | 0 | 0 | 0 | 0 | 0 | 0 | 0 | 0
elec | 10 | 11 | 12 | 12 | 10 | 13 | 13 | 13 | 12 | 11
gas | 8 | 7 | 8 | 10 | 9 | 8 | 7 | 9 | 8 | 6
h2 | 0 | 0 | 0 | 0 | 0 | 0 | 0 | 0 | 0 | 0
solar | 0 | 0 | 0 | 0 | 0 | 0 | 0 | 0 | 0 | 0

## process_constraints
processA | processB | AperB
ngchp_dh | ngchp_elec | 1.4286